## Feuil1
Experimental parameters | [9 empty] | Temperature Ramp
Date | Type | Classification | Remarque | Deposition Temperature (K) | Deposition Pressure (mbar) | Deposition time (min) | Thickness 1 () | Thickness 2 | Number of scans | 20 | 25 | 30 | 35 | 40 | 50 | 55 | 60 | 65 | 70 | 80 | 90 | 100 | 110 | 120 | 125 | 130 | 132 | 134 | 135 | 136 | 137 | 138 | 140 | 142 | 145 | 150 | 155 | 160 | 180 | 200 | Date | Reduction
Water samples
2020_09_15 | ASW | 20K dep / Step-130K | 1st Sample | 22.1 | 1× 10-7 (3 × 10-9) | 20 | no info |  | 4 | 1 | [15 empty] | 2 | [6 empty] | 3 |  |  |  |  | 4 |  |  | 2020_09_15
2020_09_16 | ASW | 20K dep / Ramp-20K | Similar conditions to 15_09 | 22.1 | 1× 10-7 (3 × 10-9) | 20 | 7.64 - 6.4 = 1.24 |  | 31 | 1_2 |  |  |  | 3_5 |  |  | 6_8 |  |  | 9_11 |  | 12_14 |  | 15_17 |  | 18_20 | [6 empty] | 21_23 |  |  |  |  | 24_26 | 27_29 | 30_31 | 2020_09_16
2020_09_17 | ASW | 20K dep / Ramp 20K / Control XP | High dep flow rate | 21.7 | 1× 10-6 (2.2 × 10-9) | 2 | 7.56 - 6.32 = 1.24 |  | 28 | 1_2 |  |  |  | 3_5 |  |  | 6_8 |  |  | 9_11 |  | 12_14 |  | 15_17 |  | 18_20 | [6 empty] | 21_23 |  |  |  |  | 24_26 | 27_28 |  | 2020_09_17
2020_09_21 | ASW | 20K dep / Ramp 20K / Control XP | Low dep flow rate | 21.8 | 1× 10-8 (1.3 × 10-9) | 200 (3h20) | 6.92 - 5.87 = 1.05 |  | 28 | 1_2 |  |  |  | 3_5 |  |  | 6_8 |  |  | 9_11 |  | 12_14 |  | 15_17 |  | 18_20 | [6 empty] | 21_23 |  |  |  |  | 24_26 | 27_28 |  | 2020_09_21
2020_09_24 | ASW | Ht dep / Ramp / 150K iso | 100K dep | 100 | 1× 10-7 (1.5 × 10-9) | 20 | 7.53 - 6.64 = 0.89 |  | 25 | [12 empty] | 1_2 |  | 3_5 |  | 6_8 | [6 empty] | 9_11 |  |  | 12_23 |  | 24_25 |  |  | 2020_09_24
2020_09_28 | ASW | 20K dep / Ramp-10K | 1h per T step | 21.6 | 1× 10-7 (7 × 10-10) | 20 | 7.54 - 6.36 = 1.18 |  | 80 | 1_2 |  | 3_6 |  | 7_10 | 11_14 |  | 15_18 |  | 19_22 | 23_26 | 27_30 | 31_34 | 35_38 | 39_46 | 47_50 | 51_54 |  |  | 55_58 |  |  |  | 59_62 |  | 63_66 | 67_74 | 75_78 | 79_80 |  |  | 2020_09_28
2020_10_14 | ASW | Ht dep / Ramp | 120K Dep | 120 | 1× 10-7 (2.9 × 10-9) | 20 | 7.51 - 6.84 = 0.67 |  | 23 | [14 empty] | 1_2 | 3_5 | 6_8 |  |  | 9_11 |  |  |  | 12_14 |  | 15_17 | 18_21 |  | 22_23 |  |  | 2020_10_14
2020_10_15 | ASW | Ht dep / Ramp | 80K Dep | 80 | 1× 10-7 (2.9 × 10-9) | 20 | 7.67 - 6.57 = 1.1 |  | 35 | [10 empty] | 1_2 | 3_5 | 6_8 | 9_11 | 12_14 | 15_17 | 18_20 |  |  | 21_23 |  |  |  | 24_26 |  | 27_29 | 30_33 |  | 34_35 |  |  | 2020_10_15
2020_10_22 | ASW | 20K dep / Step-120K | Small T steps 130 to 150 | 21.3 | 1× 10-7 (5 × 10-10) | 20 | 7.49 - 6.28 = 1.21 |  | 68 | 1_2 | [13 empty] | 3_5 |  | 6_35 | 36_38 | 39_41 |  | 42_44 |  | 45_47 | 48_50 | 51_53 | 54_56 | 57_67 |  | 68 |  |  | 2020_10_22
2020_10_30 | ASW | Ht dep / Ramp / 130-135K iso | 130K Dep | 130 | 1× 10-7 (3.1 × 10-9) | 20 | 7.52 - 6.65 = 0.87 |  | 143 | [16 empty] | 1_93 |  |  | 94_115 |  |  |  | 116_118 |  | 119_121 | 122_143 |  |  |  |  | 2020_10_30
2020_11_16 | ASW | 20K dep | iso at 138K | 21.1 | 1× 10-7 (5.7 × 10-10) | 20 | 7.72 - 6.46 = 1.26 |  | 89 | 1_2 | [6 empty] | 3_5 |  | 6_18 | [6 empty] | 19_42 |  |  |  | 43_46 | 47_50 | 51_64 | 65_67 |  | 68_89 | [5 empty] | 2020_11_16
2020_11_19 | ASW | 20K dep / 145K iso | iso 70 | 21.1 | 1× 10-7 (9.3 × 10-10) | 21:30 | 7.72 - 6.46 = 1.26 |  | 160 | 1_2 | [6 empty] | 3_10 |  | 11_53 | [6 empty] | 54_67 |  |  | 68_89 |  |  |  | 90_92 |  | 93_160 | [5 empty] | 2020_11_19
2020_11_23 | ASW | Ht dep / Control XP | 40K Dep (long ramp) | 40 | 1× 10-7 (2.9 × 10-9) | 20 | 7.54 - 6.62 = 0.92 |  | 165 |  |  |  |  | 1_2 |  |  | 3_12 |  |  | 13_22 |  | 23_34 |  | 35_44 |  | 45_54 |  |  | 55_64 |  |  |  | 65_75 |  | 76_165 | [5 empty] | 2020_11_23
2020_11_26 | ASW | Ht dep / Cooling XP | Leak valve Problem / Cooling | 140 | 1× 10-7 (7.5 × 10-9) | 20 | 7.57 - ? |  | 81 | 3_22 | [13 empty] | 23_25 | [8 empty] | 1_2 / 26_29 |  | 30_75 | 76_78 |  | 79_81 |  |  | 2020_11_26
2021_01_21 | ASW | Ht dep | Aborted scan 2 | 60 | 1× 10-7 (3 × 10-9) | 20 | 7.17 - 5.9 = 1.27 |  | 2 | 1_2 | [30 empty] | 2021_01_21
2021_01_25 | ASW | Ht Dep |  | 60 | 1× 10-7 (1.6 × 10-9) | 20 | 7.41 - 6.37 = 1.04 |  | 70 | [7 empty] | 1_2 |  |  | 3_6 |  | 7_32 |  | 33_36 |  | 37_40 | [6 empty] | 41_44 |  |  | 45_70 |  |  |  |  | 2021_01_25
2021_02_09 | ASW | 20K dep / Control XP | Multiple dep | 20.7 - 20.6 | 1× 10-7 (5 × 10-10) | 2 * 5 | 7.36 - 6.59 = 0.77 |  | 102 | 1_21 |  |  |  | 22_24 |  |  | 25_27 |  |  | 28_30 |  | 31_33 |  | 34_36 |  | 37_42 |  |  | 43_67 |  | 68_70 | 71_75 | 76_78 |  | 79_81 | 82_102 |  |  |  |  | 2021_02_09
2021_04_26 | ASW | Ht dep | Had to deposit twice | 140 | 1× 10-6 (1.6 × 10-9) | 5 | 7.05 - 6.63 = 0.42 |  | 30 | [23 empty] | 1_24 |  |  | 25_30 |  |  |  |  | 2021_04_26
2021_05_08 | ASW | 20K dep | Dodgy Baseline (up to scan 32) | 20.5 | 1× 10-7 (1.5 × 10-9) | 20 | 7.10 - 5.96 = 1.14 |  | 32 | 1_3 | [11 empty] | 4_6 |  |  |  | 6_32 | [14 empty] | 2021_05_08
2021_05_13 | ASW | 20K Dep / 130K iso | Good iso :) | 20.2 | 1× 10-7 (1.9 × 10-9) | 20 | 6.96 - 5.86 = 1.1 |  | 871 | 1_2 | [8 empty] | 3_6 | [6 empty] | 7_831 | [6 empty] | 832_842 | 843_853 | 854_861 | 862_871 |  |  |  |  | 2021_05_13
2021_05_24 | ASW | 20K dep / 135K iso | Good iso :) | 20.3 | 1× 10-7 (1.2 × 10-9) | 20 | 7.34 - 6.22 = 1.12 |  | 499 | 1_3 | [8 empty] | 4_7 | [9 empty] | 8_392 |  |  |  | 393_418 |  | 419_499 | [5 empty] | 2021_05_24
2021_07_13 | ASW | 20K dep / Control XP | Ion gage and laser off | 20 | 1× 10-7 (5 × 10-10) | 20 | 7.23 - 5.98 = 1.25 |  | 26 | 1_3 | [8 empty] | 4_6 | [9 empty] | 7_26 | [11 empty] | 2021_07_13
Ethane Samples
Date | Type | Classification | Remarque | Deposition Temperature (K) | Deposition Pressure (mbar) | Deposition time (min) | Thickness 1 () | Thickness 2 | Number of scans | 20 | 25 | 30 | 35 | 40 | 50 | 55 | 60 | 65 | 70 | 80 | 90 | 100 | 110 | 120 | 125 | 130 | 132 | 134 | 135 | 136 | 137 | 138 | 140 | 142 | 145 | 150 | 155 | 160 | 180 | 200 | Date
2020_12_03 | C2H6 | 20K dep |  | 20.7 | 1× 10-7 (6.5 × 10-10) | 20 | 7.96 - 7.65 = 0.31 |  | 18 | 1_4 |  | 5_7 |  | 8_10 | 11_13 |  | 14_16 |  | 17_18 | [21 empty] | 2020_12_03
2021_01_29 | C2H6:ASW (1:10) | 20K dep / Mixture |  | 20.8 | 1× 10-7 (1.1 × 10-9) | 20 | 9.53 - 8.42 = 1.11 |  | 90 | 1_2 |  | 3_5 |  | 6_8 | 9_11 |  | 12_35 |  | 36_38 | 39_41 | 42_44 | 45_47 | 48_50 | 51_53 |  | 54_56 | [6 empty] | 57_59 |  |  | 60_90 |  |  |  |  | 2021_01_29
2021_02_24 | ASW + C2H6 | 20K dep / Layer | ASW C2H6 (2 depositions necessary) | 20.6 20.5 | 1× 10-7 (5 × 10-10) 1× 10-7 (5 × 10-10) | 10 5 | 7.35 - 6.56 = 0.79 8.70 - 8.62 = 0.08 |  | 370 | 1_42 43_69 |  | 70_77 |  | 78_100 | 101_108 |  | 109_116 |  | 117_124 | 125_188 | 189_196 | 197_204 | 205_212 | 213_235 |  | 236_300 |  |  | 301_308 |  |  |  | 309_349 |  |  | 350_370 |  |  |  |  | 2021_02_24
2021_03_08 | C2H6:ASW (1:1) | 20K dep / Mixture | some unsmoothed sample !! | 20.5 | 1× 10-7 (5 × 10-10) | 20 | 10.62 - 10.08 = 0.54 |  | 344 | 1_118 |  | 119_126 |  | 127_135 | 136_150 |  | 151_221 |  | 222_229 | 230_237 | 238_260 | 261_268 | 269_276 | 277_284 |  | 285_315 | [6 empty] | 316_323 |  |  | 324_344 |  |  |  |  | 2021_03_08
2021_03_24 | C2H6:ASW (1:1) | 20K dep / Mixture |  | 20.4 | 1× 10-7 (5 × 10-10) | 20 | 9.93 - 9.44 = 0.49 |  | 208 | 1_139 | [15 empty] | 140_190 |  |  | 191_194 |  |  |  | 195_198 |  |  | 199_208 |  |  |  |  | 2021_03_24
2021_07_16 | C2H6:ASW (1:1) | 20K dep / Mixture |  | 19.9 | 1× 10-7 (1.1 × 10-9) | 20 | 10.67 - 10.18 = 0.49 |  | 782 | 1_330 | [6 empty] | 331_534 |  | 535_539 | [9 empty] | 540_716 |  |  |  | 717_782 | [7 empty] | 2021_07_16
2021_08_16 | C2H6 + ASW + C2H6 | 20K dep / Layer To check - trouble | C2H6 ASW C2H6 | 19.9 19.9 20 | 1× 10-7 (5 × 10-10) 1× 10-7 (5 × 10-10) 1× 10-7 (5 × 10-10) | 10 20 10 | 10.35 - 10.21 = 0.14 7.34 - 6.10 = 1.24 12.74 - 12.59 = 0.15 |  | 289 | 1_2 3_4 5_279 |  | 280_282 |  | 283_289 | [26 empty] | 2021_08_16
2021_09_15 | C2H6 | 20K dep | Clean dep | 20 | 1× 10-7 (3.4 × 10-9) | 20 | 10.46 - 10.19 = 0.27 |  | 61 | 1_10 |  | 11_14 |  | 15_18 | 19_22 | 23_46 | 47_53 | 54_61 | [22 empty] | 2021_09_15
2021_09_18 | C2H6 | 40K dep |  | 40 | 1× 10-7 (3.3 × 10-9) | 20 | 10.18 - 9.93 = 0.25 |  | 19 |  |  |  |  | 1_8 | 9_11 |  |  | 12_19 | [22 empty] | 2021_09_18
2021_09_19 | C2H6 | 20K dep | Longer Dep time | 19.9 | 1× 10-7 (3.4 × 10-9) | 30 | 9.93 - 9.55 = 0.38 |  | 19 | 1_2 |  |  |  | 3_5 |  |  |  | 6_19 | [22 empty] | 2021_09_19
2021_09_20 | ASW + C2H6 | 20K dep / Layer | ASW C2H6 | 19.7 19.7 | 1× 10-7 (2.1 × 10-9) 1× 10-7 (1.8 × 10-9) | 20 20 | 7.73 - 6.63 = 1.1 12.32 - 11.67 = 0.65 |  | 208 | 1_3 4_6 |  |  |  | 7_10 |  |  |  | 11_14 |  |  | 15_18 |  |  | 19_22 |  |  |  |  | 23_205 |  |  |  | 206_208 | [7 empty] | 2021_09_20
2021_09_23 | ASW + C2H6 | 20K dep / Layer | ASW C2H6 | 19.7 19.8 | 1× 10-7 (2.2 × 10-9) 1× 10-7 (2.1 × 10-9) | 20 20 | 7.70 - 6.54 = 1.16 8.61 - 8.35 = 0.26 |  | 172 | 1_2 3_6 |  |  |  | 7_10 |  |  |  | 11_22 |  |  | 23_82 |  |  | 83_92 |  |  |  |  | 93_169 |  |  |  | 170_172 | [7 empty] | 2021_09_23
2021_09_27 | C2H6:ASW (1:1) | 20K / Mixture | 5.6 Ethane / 1.053 total | 19.7 | 1× 10-7 (1.6 × 10-9) | 20 | 10.11 - 9.68 = 0.43 |  | 366 | 1_107 | 108_113 | 114_118 |  | 119_211 |  |  | 212_284 |  | 285_287 |  | 288_292 |  |  | 293_297 |  |  |  |  | 298_366 | [11 empty] | 2021_09_27
2021_10_04 | Ic / Ih + C2H6 | HT dep / Layer on cryst ice | Ic / Ih C2H6 | 130 19.3 | 1× 10-7 (1.7 × 10-9) 1× 10-7 (7.2 × 10-10) | 20 20 (10 ?) | 7.47 - 6.66 = 0.81 8.70 - 8.45 = 0.25 |  | 181 | 3_6 7_8 |  | 9_14 |  | 15_17 | 18_20 |  | 21_82 | 83_93 |  |  | 94_97 |  |  | 98_101 |  | 1_2 |  |  | 102_105 |  |  |  | 106_126 |  |  | 127_181 |  |  |  |  | 2021_10_04
2021_10_07 | C2H6 + ASW + C2H6 | 20K dep /Sandwich | C2H6 ASW C2H6 | 19.6 19.6 19.7 | 1× 10-7 (1.8 × 10-9) 1× 10-7 (1.6 × 10-9) 1× 10-7 (2.5 × 10-9) | 10 20 10 | 8.30 - 8.17 = 0.13 8.38 - 7.30 = 1.08 9.14 - 9.01 = 0.13 |  | 209 | 1 2 3_9 | 10_14 | 15_22 |  | 23_27 | 28_32 |  | 33_98 | 99_105 |  |  | 106_110 |  |  | 111_114 |  |  |  |  | 115_194 |  |  |  | 195_198 |  |  | 199_209 |  |  |  |  | 2021_10_07
2021_10_11 | C2H6:ASW (1:10) | 20K dep / Mixture | cf Lab book | 19.5 | 1× 10-7 (1.1 × 10-9) | 20 | 10.16 - 9.20 = 0.96 |  | 344 | 1_4 |  | 5_7 |  | 8_90 | 91_104 |  | 105_175 | 176_186 |  |  | 187_192 |  |  | 193_197 |  |  |  |  | 198_322 |  |  |  | 323_328 |  |  | 329_344 |  |  |  |  | 2021_10_11
2021_10_18 | npASW + C2H6 | HT dep / Layer on npASW | npASW C2H6 | 100 19.2 | 1× 10-7 (1.5 × 10-9) 1× 10-7 (8 × 10-10) | 20 10 | 7.25 - 6.46 = 0.79 7.81 - 7.51 = 0.30 |  | 207 | 2_3 4_5 |  | 6_11 | 12_79 | 80_93 | 94_100 |  | 101_104 | 105_107 |  |  |  | 1 | [6 empty] | 108_181 |  |  |  | 182_185 |  |  | 187_207 |  |  |  |  | 2021_10_18
2021_10_22 | C2H6:ASW (1:10) | HT dep / Mixture | cf Lab book | 100 | 1× 10-7 (1.7 × 10-9) | 20 | 10.02 - 9.90 = 0.12 |  | 24 | 1_7 | [18 empty] | 8_20 |  |  |  | 21_24 | [7 empty] | 2021_10_22
2021_10_24 | ASW + C2H6 | 20K dep + warm-up / Layer | ASW (npASW) C2H6 | 19.6 19.1 | 1× 10-7 (6.3 × 10-9) 1× 10-7 (5 × 10-10) | 20 10 | 7.45 - 6.36 = 1.09 8.07 - 7.75 = 0.32 |  | 183 | 1_2 6_61 62_66 |  | 67_72 |  | 73_77 | 78_82 |  | 83_98 |  |  |  |  | 3_5 | [6 empty] | 99_167 |  |  |  | 168_171 |  |  | 172_183 |  |  |  |  | 2021_10_24
2021_10_28 | C2H6:ASW (1:5) | 20K dep / Mixture / Electron rad | cf Lab book (is ramp ok ?) | 19.5 | 1× 10-7 (5 × 10-10) | 20 | 10 - 0.880 = 1.2 |  | 20 | 1_4 | [13 empty] | 5_8 |  |  |  |  | 9_20 | [11 empty] | 2021_10_28